## DamData
| Sen | Pursat | Battambang1 | Battambang2
Live Reservoir Storage (m3) | 3350000000 | 1050000000 | 127000000 | 120000000
High Supply Level (m) | 43.5 | 195 | 53 | 546
High Supply Volume (m3) | 3350000000 | 950000000 | 127000000 | 120000000
Low Supply Level (m) | 34 | 169 | 39 | 533
Low Supply Volume (m3) | 680000000 | 69000000 | 2000000 | 62840000
Design Discharge (m3/s) | 145 | 38.8 | 81 | 5.8
Mean Annual Energy (GWh) | 124 | 335 | 120 | 187
Low deforestation rate | 0.486 | 0.077 | 0.138 | 0.138
Avg Deforestation rate | 0.932 | 0.331 | 1.167 | 1.167
High deforestation rate | 1.545 | 0.753 | 1.762 | 1.762
Rated Head (m) | 19 | 122 | 34 | 450
Bulk sediment density | 1.5 | 1.5 | 1.5 | 1.5
Alpha (TE) | 1 | 1 | 1 | 1
constant a | 10000000 | 10000000 | 10000000 | 4000000
constant b | -0.02 | -0.005 | -0.009 | -0.013
constant c | 2.334 | 75.348 | 10.448 | 264.94
constant d | 0.1333 | 0.0458 | 0.0874 | 0.039
Accln due to gravity (m/s2) | 9.81 | 9.81 | 9.81 | 9.81
Forest cover: Scenario1 (percentage) | 100 | 100 | 100 | 100
Forest cover: Scenario2 (percentage) | 100 | 100 | 100 | 100
Forest cover: Scenario3 (percentage) | 100 | 100 | 100 | 100
Forest cover: Scenario4 (percentage) | 100 | 100 | 100 | 100
Forest cover: 2015 (percentage) | 85 | 95 | 90 | 90
InitialSediment: Scenario1 | 0 | 0 | 0 | 0
InitialSediment: Scenario2 | 0 | 0 | 0 | 0
InitialSediment: Scenario3 | 0 | 0 | 0 | 0
InitialSediment: Scenario4 | 0 | 0 | 0 | 0
Density of water (kg/m3) | 1000 | 1000 | 1000 | 1000
Dam efficiency | 0.85 | 0.85 | 0.85 | 0.85
Capacity factor | 0.95 | 0.95 | 0.95 | 0.95
Electricty cost per GWh ($) | 200000 | 200000 | 200000 | 200000
Discount Rate | 0.05 | 0.05 | 0.05 | 0.05
Annuity | 10 | 10 | 10 | 10
reservoir height | 5.5 | 25 | 15 | 13

## hvsv
Sen |  | Pursat1 |  | Battambang1 |  | Battambang2
Height (m) | Volume (m3) | Height (m) | Volume (m3) | Height (m) | Volume (m3) | Height (m) | Volume (m3)
43.5 | 3353532500 | 195 | 948967500 | 57 | 228852500 | 547 | 118342500
43.5 | 3353532500 | 194 | 877487500 | 56 | 200870000 | 546 | 112840000
43.5 | 3353532500 | 193 | 807895000 | 55 | 174662500 | 545 | 107412500
43.5 | 3353532500 | 192 | 740302500 | 54 | 150177500 | 544 | 102045000
43.5 | 3353532500 | 191 | 674887500 | 53 | 127172500 | 543 | 96715000
43.5 | 3353532500 | 190 | 611862500 | 52 | 105622500 | 542 | 91422500
43.5 | 3353532500 | 189 | 553802500 | 51 | 85622500 | 541 | 86152500
43.5 | 3353532500 | 188 | 502120000 | 50 | 67480000 | 540 | 80892500
43.5 | 3353532500 | 187 | 453862500 | 49 | 53130000 | 539 | 77635000
43.5 | 3353532500 | 186 | 408360000 | 48 | 44467500 | 538 | 74430000
43.5 | 3353532500 | 185 | 365287500 | 47 | 37060000 | 537 | 71327500
43.5 | 3353532500 | 184 | 324145000 | 46 | 30450000 | 536 | 68375000
43.5 | 3353532500 | 183 | 284907500 | 45 | 24475000 | 535 | 65545000
43.5 | 3353532500 | 182 | 247662500 | 44 | 18985000 | 534 | 62840000
43.5 | 3353532500 | 181 | 212540000 | 43 | 13920000
43.5 | 3353532500 | 180 | 179745000 | 42 | 9352500
43.5 | 3353532500 | 179 | 152385000 | 41 | 5367500
43.5 | 3353532500 | 178 | 130777500 | 40 | 2002500
43.5 | 3353532500 | 177 | 112200000
47 | 5250780000 | 176 | 96992500
46 | 4684345000 | 175 | 85827500
45 | 4136825000 | 174 | 79660000
44 | 3608095000 | 173 | 76012500
43.5 | 3353532500 | 172 | 72477500
43 | 3098970000 | 171 | 69075000
42 | 2613582500 | 170 | 65765000
41 | 2163810000
40 | 1769515000
39 | 1477017500
38 | 1235630000
[8 empty] | 37 | 1029007500 | 39 | 230000
[8 empty] | 36 | 846497500 | 38 | 35000
[8 empty] | 35 | 682305000
[12 empty] | 533 | 60275000
[12 empty] | 532 | 57812500
[12 empty] | 531 | 55440000
[12 empty] | 530 | 53130000
[12 empty] | 529 | 50887500
[12 empty] | 528 | 48682500
[12 empty] | 527 | 46535000
[12 empty] | 526 | 44440000
[12 empty] | 525 | 42370000
[12 empty] | 524 | 40347500
[12 empty] | 523 | 38370000
[12 empty] | 522 | 36420000
[12 empty] | 521 | 34500000
[12 empty] | 520 | 32610000
[12 empty] | 519 | 31222500
[12 empty] | 518 | 29892500
[12 empty] | 517 | 28617500
[12 empty] | 516 | 27395000
[12 empty] | 515 | 26227500
[12 empty] | 514 | 25110000
[12 empty] | 513 | 24037500
[12 empty] | 512 | 22977500
[12 empty] | 511 | 21947500
[12 empty] | 510 | 20927500
[12 empty] | 509 | 19920000
[12 empty] | 508 | 18920000
[12 empty] | 507 | 17932500
[12 empty] | 506 | 16947500
[12 empty] | 505 | 15965000
[12 empty] | 504 | 14987500
[12 empty] | 503 | 14015000
[12 empty] | 501 | 13045000
[12 empty] | 500 | 12077500
[12 empty] | 499 | 11527500
[12 empty] | 498 | 10980000
[12 empty] | 497 | 10450000
[12 empty] | 496 | 9937500
[12 empty] | 495 | 9450000
[12 empty] | 494 | 8977500
[12 empty] | 493 | 8510000
[12 empty] | 492 | 8050000
[12 empty] | 491 | 7610000
[12 empty] | 490 | 7187500
[12 empty] | 489 | 6775000
[12 empty] | 488 | 6395000
[12 empty] | 487 | 6020000
[12 empty] | 486 | 5647500
[12 empty] | 485 | 5285000
[12 empty] | 484 | 4927500
[12 empty] | 483 | 4580000
[12 empty] | 482 | 4242500
[12 empty] | 481 | 3915000
[12 empty] | 480 | 3590000
[12 empty] | 479 | 3272500
[12 empty] | 478 | 2965000
[12 empty] | 477 | 2672500
[12 empty] | 476 | 2390000
[12 empty] | 475 | 2112500
[12 empty] | 474 | 1850000
[12 empty] | 473 | 1595000
[12 empty] | 472 | 1347500